## Full 1
SMM022 | U |  | Mampara per a dutxa "PROFILTEK".
Mampara per a dutxa, reversible, sèrie Salma, codi de comanda 22451081, model SA-310 "PROFILTEK", de 1280 a 1310 mm d'amplada i 1950 mm d'altura, formada per una porta corredissa sense guia inferior de 534 mm d'amplada de pas i un panell fix, de vidre de seguretat transparent de 6 mm d'espessor amb sistema Teknoclean, amb sistema antibolcada, amb perfils d'alumini extrudit d'aliatge 6063 de color plata acabat brillant. Inclús maneta per a porta, fixacions i segellat de junts.
Codi |  | Unitat |  | Descripció | Rendiment |  | Preu unitari | Import
1 |  |  |  | Materials
mt31pro010aa |  | U |  | Mampara per a dutxa, reversible, sèrie Salma, codi de comanda 22451081, model SA-310 "PROFILTEK", de 1280 a 1310 mm d'amplada i 1950 mm d'altura, formada per una porta corredissa sense guia inferior de 534 mm d'amplada de pas i un panell fix, de vidre de seguretat transparent de 6 mm d'espessor amb sistema Teknoclean, amb sistema antibolcada, amb perfils d'alumini extrudit d'aliatge 6063 de color plata acabat brillant, segons UNE-EN 14428, inclús maneta per a porta. | 1 |  | 358.05 | 358.05
[5 empty] | Subtotal materials: |  |  | 358.05
2 |  |  |  | Mà d'obra
mo011 |  | h |  | Oficial 1ª muntador. | 1.621 |  | 28.39 | 46.02
mo080 |  | h |  | Ajudant muntador. | 1.621 |  | 24.46 | 39.65
[5 empty] | Subtotal mà d'obra: |  |  | 85.67
3 |  |  |  | Costos directes complementaris
|  | % |  | Costos directes complementaris | 2 |  | 443.72 | 8.87
Cost de manteniment decennal: 257,93€ en els primers 10 anys. |  |  |  |  | Costos directes (1+2+3): |  |  | 452.59
Referència norma UNE i Títol de la norma transposició de norma harmonitzada |  |  |  |  | Aplicabilitat(a) | Obligatorietat(b) |  |  | Sistema(c)
UNE-EN 14428:2005/A1:2008 |  |  |  |  | 112009 | 112010 |  |  | 4
Mamparas de ducha. Requisitos funcionales y métodos de ensayo.
(a) Data d'aplicabilitat de la norma harmonitzada i inici del període de coexistència
(b) Data final del període de coexistència / entrada en vigor marcat CE
(c) Sistema d'avaluació i verificació de la constància de les prestacions